## orcamento
ORÇAMENTO DISCRIMINATIVO
Obra: |  |  | Cobertura das Creche Municipal Renilda Spies e Colégio Municipal Bom Conselho
Endereço: |  |  | Rua Afonso Rodrigues e Estrada Geral de Linha Pitangueira, Tunápolis - SC
Proprietário: |  |  | PREFEITURA MUNICIPAL DE TUNÁPOLIS
Data: |  |  | 2021-10-27
Item: | Ref: | Código: | Descrição do item: | Qtd: | Und: | Preço Unitário (R$): | Preço c/ BDI (R$): | Preço Final (R$):
1. |  |  | SERVIÇOS PRELIMINARES
1.1 | CREA-SC |  | Anotação de Responsabilidade Técnica | 1 | Und | 226.5 |  | 226.5 | Mão de obra, ART de execução e material para a pintura com tinta epóxi de uma área de 706,16 m² da quadra do ginásio de Linha Fátima. Incluso limpeza o piso, aplicação de primer, tinta epóxi e demarcação da quadra de futsal, voleibol e handebol.
[5 empty] | Total do item 01: |  |  | 226.5
2. |  |  | COBERTURA CRECHE RENILDA SPIES I
2.1 | SINAPI | 96556 | Sapatas em concreto usinado, FCk 30 Mpa, lançamento, adensamento e acabamento | 7 | m³ | 688.44 | 850.4988 | 5953.4914
2.2 | SINAPI | 100766 | Pilares metálicos perfil laminado ou soldado em aço estrutural, conexões soldadas, incluso mão de obra, transporte e içamento com guindaste. Fornecimento e instalação. AF_01/2020 | 1150 | kg | 19.51 | 24.1027 | 27718.0521
2.3 | SINAPI | 92620 | Fabricação e instalação de tesoura inteira em aço, vão de 14 m, para telha termoacústica, incluso içamento. AF_12/2015 | 5 | und | 2735.34 | 3379.239 | 16896.1952
2.4 | SINAPI | 94216 | Telhamento com telha metálica termoacústica, espessura 30 mm, com até duas águas, incluso içamento. AF_07/2019 | 252 | m² | 227.59 | 281.1647 | 70853.5009
2.5 | SINAPI | 92568 | Trama de aço composta por ripas, caibros e terças para telhados até duas águas, para telhas termoacústicas. Incluso o transporte vertical. AF_07/2019 | 252 | m² | 85.36 | 105.4537 | 26574.3435
2.6 | SINAPI | 94213 | Telhamento com telha aço/aluminio, espessura de 0,5 mm, para fechamento de eitão. Incluso içamento. Fornecimento e instalação. AF_07/2019 | 12.6 | m² | 94.33 | 116.5353 | 1468.3446
[5 empty] | Total do item 02: |  |  | 149463.9276
3 |  |  | COBERTURA CRECHE RENILDA SPIES II
3.1 | SINAPI | 96556 | Sapatas em concreto usinado, FCk 30 Mpa, lançamento, adensamento e acabamento | 3 | m³ | 688.44 | 850.4988 | 2551.4963
3.2 | SINAPI | 100766 | Pilares metálicos perfil laminado ou soldado em aço estrutural, conexões soldadas, incluso mão de obra, transporte e içamento com guindaste. Fornecimento e instalação. AF_01/2020 | 300 | kg | 19.51 | 24.1027 | 7230.7962
3.3 | SINAPI | 92620 | Fabricação e instalação de tesoura inteira em aço, vão de 14 m, para telha termoacústica, incluso içamento. AF_12/2015 | 3 | und | 2735.34 | 3379.239 | 10137.7171
3.4 | SINAPI | 94216 | Telhamento com telha metálica termoacústica, espessura 30 mm, com até duas águas, incluso içamento. AF_07/2019 | 112.64 | m² | 227.59 | 281.1647 | 31670.3902
3.5 | SINAPI | 92568 | Trama de aço composta por ripas, caibros e terças para telhados até duas águas, para telhas termoacústicas. Incluso o transporte vertical. AF_07/2019 | 112.64 | m² | 85.36 | 105.4537 | 11878.3097
3.6 | SINAPI | 94213 | Telhamento com telha aço/aluminio, espessura de 0,5 mm, para fechamento de eitão. Incluso içamento. Fornecimento e instalação. AF_07/2019 | 11.55 | m² | 94.33 | 116.5353 | 1345.9825
[5 empty] | Total do item 02: |  |  | 64814.6921
4 |  |  | COBERTURA COLÉGIO BOM CONSELHO
4.1 | SINAPI | 96556 | Sapatas em concreto usinado, FCk 30 Mpa, lançamento, adensamento e acabamento | 3 | m³ | 688.44 | 850.4988 | 2551.4963
4.2 | SINAPI | 100766 | Pilares metálicos perfil laminado ou soldado em aço estrutural, conexões soldadas, incluso mão de obra, transporte e içamento com guindaste. Fornecimento e instalação. AF_01/2020 | 400 | kg | 19.51 | 24.1027 | 9641.0616
4.3 | SINAPI | 92620 | Fabricação e instalação de tesoura inteira em aço, vão de 12 m, para telha termoacústica, incluso içamento. AF_12/2015 | 3 | und | 2735.34 | 3379.239 | 10137.7171
4.4 | SINAPI | 94216 | Telhamento com telha metálica termoacústica, espessura 30 mm, com até duas águas, incluso içamento. AF_07/2019 | 107 | m² | 227.59 | 281.1647 | 30084.6214
4.5 | SINAPI | 92568 | Trama de aço composta por ripas, caibros e terças para telhados até duas águas, para telhas termoacústicas. Incluso o transporte vertical. AF_07/2019 | 107 | m² | 85.36 | 105.4537 | 11283.5506
4.6 | SINAPI | 94213 | Telhamento com telha aço/aluminio, espessura de 0,5 mm, para fechamento de eitão. Incluso içamento. Fornecimento e instalação. AF_07/2019 | 9.9 | m² | 94.33 | 116.5353 | 1153.6993
[5 empty] | Total do item 03: |  |  | 64852.1463
|  |  |  | Total Final da obra: |  |  |  | 279357.2661
Projeto e Execução (49) 3622 4789

## cronograma
CRONOGRAMA FÍSICO-FINANCEIRO
Obra: Cobertura Creche Renilda Spies e Colégio Bom Conselho
Endereço: Rua Afonso Rodrigues e Estrada Municipal, Linha Pitangueira, Tunápolis, SC.
Proprietário: PREFEITURA MUNICIPAL DE TUNÁPOLIS
Data: 27/10/2021
Item | Descrição | Valor Total | Mês 1
|  |  | Simples% | Acumulado%
1 | Assinatura de Responsabilidade Técnica (ART) | 226.5 | 100% | 100%
2 | COBERTURA CRECHE RENILDA SPIES I | 149463.9276 | 100% | 100%
3 | COBERTURA CRECHE RENILDA SPIES II | 64814.6921 | 100% | 100%
4 | COBERTURA COLÉGIO BOM CONSELHO | 64852.1463 | 100% | 100%
| TOTAIS | 279357.2661 | 279357.2661 | 279357.2661