## orcamento
ORÇAMENTO DISCRIMINATIVO
Obra: |  |  | Ampliação da Rede de distribuição de água na Linha Canaleta e Raigão Baixo
Endereço: |  |  | Linha Canaleta e Comunidade Raigão Baixo - Tunápolis
Proprietário: |  |  | PREFEITURA MUNICIPAL DE TUNÁPOLIS
Data: |  |  | 2021-11-24
Item: | Ref: | Código: | Descrição do item: | Qtd: | Und: | Preço Unitário (R$): | Preço c/ BDI (R$): | Preço Final (R$):
1. |  |  | Poço Tubular Profundo
| SINAPI | 34622 | Cabo flexível de potência 3x6 mm², 0,6/1Kv, Cobre PVC/QAPVC/ST1 conforme NBR 7288 | 250 | m | 22.91 | 28.6375 | 7159.375
| SINAPI | 750 | Conjunto Motobombasubmersa para poços tubulares profundos, diametro de 4', elétrica, trifásica, de no mínimo P = 50HP e de no mínimo 30E para vazão de 3.500L/h EM 220. | 1 | Unid | 6025 | 7531.25 | 7531.25
1.1 | COTAÇÃO |  | Desobstrução (Instalação de hastes para desobstrução dos 0 - 100m, 100-200m, 200- 40 metros), desinfecção e limpeza (container para remoção do material) com container para remoção do material do poço tubular profundo de 240 m, com a retirada e a reinstação do conjunto moto-bomba Teste de vazão. Serviço e hora trabalhada | 1 | Unid | 8680 | 10850 | 10850
[5 empty] | Total do item 01: |  |  | 25540.625
2. |  |  | TRABALHOS EM TERRA
2.1 | SINAPI | 90099 | ESCAVAÇÃO MECANIZADA DE VALA COM PROFUNDIDADE ATÉ 3,0 M (MÉDIA ENTRE MONTANTE E JUSANTE/UMA COMPOSIÇÃO POR TRECHO) COM RETROESCAVADEIRA (CAPACIDADE DA CAÇAMBA DA RETRO: 0,26 M3 / POTÊNCIA: 88 HP), LARGURA MENOR QUE 0,8, EM SOLO DE 1A CATEGORIA, LOCAISCOM BAIXO NÍVEL DE INTERFERÊNCIA. AF_02/2021 | 3200 | m³ | 3.02 | 3.775 | 12080
2.2 | SINAPI | 93373 | REATERRO MECANIZADO DE VALA COM RETROESCAVADEIRA (CAPACIDADE DA CAÇAMBA DA RETRO: 0,26 M³ / POTÊNCIA: 88 HP), LARGURA ATÉ 0,8 M, PROFUNDIDAD E ATÉ 1,5 M, COM SOLO (SEM SUBSTITUIÇÃO) DE 1ª CATEGORIA EM LOCAIS COM BAIXO NÍVEL DE INTERFERÊNCIA. AF_04/2016 | 3179.2 | m³ | 5.8 | 7.25 | 23049.2
[5 empty] | Total do item 02: |  |  | 35129.2
3 |  |  | REDE DE ÁGUA
3.1 | SINAPI | 9874 | TUBO PVC, SOLDAVEL, DN 40 MM, AGUA FRIA (NBR-5648) | 700 | m | 14.15 | 17.4809 | 12236.637
3.2 | SINAPI | 9869 | TUBO PVC, SOLDAVEL, DN 32 MM, AGUA FRIA (NBR-5648) | 4300 | m | 9.72 | 12.0081 | 51634.7784
3.3 | SINAPI | 9868 | TUBO PVC, SOLDAVEL, DN 25 MM, AGUA FRIA (NBR-5648) | 6000 | m | 4.33 | 5.3493 | 32095.692
3.4 | SINAPI | 9867 | TUBO PVC, SOLDAVEL, DN 20 MM, AGUA FRIA (NBR-5648) | 2000 | m | 3.37 | 4.1633 | 8326.596
3.5 | SINAPI | 95673 | HIDRÔMETRO DN 20 (½), 1,5 M³/H FORNECIMENTO E INSTALAÇÃO. AF_11/2016 | 30 | Unid | 167.51 | 206.9419 | 6208.2556
3.6 | SINAPI | 10781 | EXTREMIDADE/TUBETE PARA HIDROMETRO PVC, COM ROSCA, CURTA, COM BUCHA LATAO, 3/4" | 60 | Unid | 16.07 | 19.8529 | 1191.1727
3.7 | SINAPI | 6031 | REGISTRO DE ESFERA PVC, COM BORBOLETA, COM ROSCA EXTERNA, DE 3/4" | 30 | Unid | 17 | 21.0018 | 630.054
3.8 | SINAPI | 3884 | LUVA ROSCAVEL, PVC, 3/4", AGUA FRIA PREDIAL | 30 | Unid | 2.69 | 3.3232 | 99.6968
3.9 | SINAPI | 3522 | JOELHO PVC, SOLDAVEL COM ROSCA, 90 GRAUS, 25 MM X 3/4", PARA AGUA FRIA PREDIAL | 60 | Unid | 3.89 | 4.8057 | 288.3424
3.10 | SINAPI | 89362 | JOELHO 90 GRAUS, PVC, SOLDÁVEL, DN 25MM, INSTALADO EM RAMAL OU SUB-RAMAL DE ÁGUA - FORNECIMENTO E INSTALAÇÃO. AF_12/2014 | 40 | Unid | 7.77 | 9.5991 | 383.9623
3.11 | SINAPI | 89412 | JOELHO 90 GRAUS, PVC, SOLDÁVEL, DN 25MM, X 3/4 INSTALADO EM RAMAL DE DISTRIBUIÇÃO DE ÁGUA - FORNECIMENTO E INSTALAÇÃO. AF_12/2014 | 20 | Unid | 8.64 | 10.6739 | 213.4771
[5 empty] | Total do item 02: |  |  | 113308.6643
4 |  |  | RESERVAÇÃO
4.1 | COTAÇÃO |  | RESERVATÓRIO PARA ÁGUA COM CAP. 15.000 l EM POLIETILENO, COM TAMPA PARA INSPEÇÃO DE 60 CM. | 3 | Unid | 8700 | 10747.98 | 32243.94
4.2 | COTAÇÃO |  | RESERVATÓRIO PARA ÁGUA COM CAP. 10.000 l EM POLIETILENO, COM TAMPA PARA INSPEÇÃO DE 60 CM. | 2 | Unid | 6970 | 8610.738 | 17221.476
4.3 | COTAÇÃO |  | RESERVATÓRIO PARA ÁGUA COM CAP. 5.000 l EM POLIETILENO, COM TAMPA PARA INSPEÇÃO DE 60 CM. | 5 | und | 2970 | 3669.138 | 18345.69
4.4 | SINAPI | 94797 | TORNEIRA DE BOIA PARA CAIXA D'ÁGUA, ROSCÁVEL, 1" - FORNECIMENTO E INST UN CR 73,87 ALAÇÃO. AF_08/2021 | 10 | Unid | 73.87 | 91.259 | 912.59
4.5 | SINAPI | 73 | ADAPTADOR PVC ROSCAVEL, COM FLANGES E ANEL DE VEDACAO, 3/4", PARA CAIXA D' AGUA | 9 | Unid | 17.87 | 22.0766 | 198.6894
4.6 | SINAPI | 71 | ADAPTADOR PVC ROSCAVEL, COM FLANGES E ANEL DE VEDACAO, 1", PARA CAIXA D' AGUA | 9 | Unid | 23.94 | 29.5755 | 266.1793
4.7 | SINAPI | 94711 | ADAPTADOR COM FLANGES LIVRES, PVC, SOLDÁVEL, DN 50 MM X 1 1/2 , INSTAL UN CR 61,78 ADO EM RESERVAÇÃO DE ÁGUA DE EDIFICAÇÃO QUE POSSUA RESERVATÓRIO DE FIB RA/FIBROCIMENTO FORNECIMENTO E INSTALAÇÃO. AF_06/2016 | 1 | Unid | 61.78 | 76.323 | 76.323
[5 empty] | Total do item 03: |  |  | 69264.8877
5 |  |  | BASE PARA RESERVATÓRIO
5.1 | SINAPI | 100577 | REGULARIZAÇÃO E COMPACTAÇÃO DE SUBLEITO DE SOLO PREDOMINANTEMENTE AREN OSO. AF_11/2019 | 112 | m² | 0.81 | 1.0007 | 112.0755
5.2 | SINAPI | 100324 | LASTRO COM MATERIAL GRANULAR (PEDRA BRITADA N.1 E PEDRA BRITADA N.2), APLICADO EM PISOS OU LAJES SOBRE SOLO, ESPESSURA DE *10 CM*. AF_07/201 9 | 3.39 | M³ | 109.66 | 135.474 | 459.2567
5.3 | SINAPI | 3777 | LONA PLASTICA PESADA PRETA, E = 150 MICRA | 112 | M² | 1.79 | 2.2114 | 247.673
5.4 | SINAPI | 94965 | CONCRETO FCK = 25 MPA, TRAÇO 1:2,1:2,5 (EM MASSA SECA DE CIMENTO/ AREIA MÉDIA/ BRITA 1) - PREPARO MECÂNICO COM BETONEIRA 400 L. AF_05/2021 | 11.1 | M³ | 412.1 | 509.1083 | 5651.1026
5.5 | SINAPI | 21141 | TELA DE ACO SOLDADA NERVURADA, CA-60, Q-92, (1,48 KG/M2), DIAMETRO DO FIO = 4,2 MM, M2 17,93 LARGURA = 2,45 X 60 M DE COMPRIMENTO, ESPACAMENTO DA MALHA = 15 X 15 CM | 123.2 | M² | 17.93 | 22.1507 | 2728.969
[5 empty] | Total do item 04: |  |  | 9199.0767
6 |  |  | MÃO DE OBRA
6.1 | SINAPI | 88246 | ASSENTADOR DE TUBOS COM ENCARGOS COMPLEMENTARES | 360 | h | 18.55 | 22.9167 | 8250.0012
6.2 | SINAPI | 88248 | AUXILIAR DE ENCANADOR COM ENCARGOS COMPLEMENTARES | 360 | h | 16.31 | 20.1494 | 7253.7746
[5 empty] | Total do item 05: |  |  | 15503.7758
|  |  |  | Total Final da obra: |  |  |  | 267946.2295
Projeto e Execução (49) 3622 4789

## cronograma
CRONOGRAMA FÍSICO-FINANCEIRO
Obra: Cobertura Creche Renilda Spies e Colégio Bom Conselho
Endereço: Rua Afonso Rodrigues e Estrada Municipal, Linha Pitangueira, Tunápolis, SC.
Proprietário: PREFEITURA MUNICIPAL DE TUNÁPOLIS
Data: 27/10/2021
Item | Descrição | Valor Total | Mês 1 |  | Mês 2
|  |  | Simples% | Acumulado% | Simples% | Acumulado%
1 | Assinatura de Responsabilidade Técnica (ART) | #REF! | 100% | 100% | 0% | 100%
2 | TRABALHOS EM TERRA | 35129.2 | 50% | 50% | 50% | 100%
3 | REDE DE ÁGUA | 113308.6643 | 50% | 50% | 50% | 100%
4 | RESERVAÇÃO | 15503.7758 | 50% | 50% | 50% | 100%
| TOTAIS | 267946.2295 | #REF! | #REF! | 81970.8201 | #REF!