## orcamento
ORÇAMENTO DISCRIMINATIVO
Nome da obra: |  | COBERTURA DE ACESSO DO POSTO
Endereço da obra: |  | Rua Albino Franz, Tunápolis, SC
Proprietário: |  | Prefeitura Municipal de Tunápolis
Data: |  | 2015-06-08
Item | Descrição | Quantidade | Unidade | Valor Unitário | Valor Total
1. | SERVIÇOS PRELIMINARES
1.1 | Placa de obra 1,50 m² | 1.5 | m² | 678 | 1017
|  | TOTAL DO ITEM 1. |  |  | 1017
2. | MOVIMENTO DE TERRA
2.1 | Escavação manual de valas e sapatas | 3.24 | m³ | 25.53 | 82.7172
2.2 | Reaterro e apiloamento manual | 2.68 | m³ | 16.5 | 44.22
|  | TOTAL DO ITEM 2. |  |  | 126.9372
3. | INFRAESTRUTURA
3.1 | Concreto armado - sapatas - fck 20 MPa | 0.56 | m³ | 1750 | 980
|  | TOTAL DO ITEM 3. |  |  | 980
4. | COBERTURA
4.1 | Estrutura metálica de cobertura, incluindo pilares, vigas, ligações, chumbadores, calhas, rufos, descidas e telhas, pintada, completa, instalada com todos os elementos necessários a sua plena instalação e estabilidade, conforme projeto, memorial e normas da ABNT e fabricantes | 57.75 | m² | 191.2987 | 11047.5
|  | TOTAL DO ITEM 4. |  |  | 11047.5
5. | GRADE METÁLICA DE PROTEÇÃO
5.1 | Grade metálica em alumínio natural fosco, conforme projeto e memorial, completa instalada, sobre o muro de pedra. | 38.5 | m² | 172.0519 | 6624
5.2 | Grade metálica em alumínio natural fosco, conforme projeto e memorial, completa instalada, para piso. | 11.26 | m² | 88.3 | 994.258
|  | TOTAL DO ITEM 5. |  |  | 7618.258
6. | CALHAS E DESCIDAS PLUVIAIS
6.1 | Calha em chapa de aço galvanizado corte 40 completa instalada | 92 | m | 28 | 2576
6.2 | Descidas pluviais em PVC diâmetro 100 mm completas com conexões e fixações instaladas. | 22 | m | 21 | 462
|  | TOTAL DO ITEM 6. |  |  | 3038
7. | DIVISÓRIAS
7.1 | Divisória em vidro temperado com perfis de alumínio, incluindo porta de 4 folhas de correr com vidro temperado de 10 mm, com puxadores e demais ferragens completa instalada | 7.63 | m² | 337.6147 | 2576
|  | TOTAL DO ITEM 7. |  |  | 2576
|  |  |  | TOTAL GERAL DO ORÇAMENTO: | 26403.6952

## cronograma
CRONOGRAMA FÍSICO E FINANCEIRO
Nome da obra: |  |  | COBERTURA DE ACESSO DO POSTO
Endereço: |  |  | Rua Albino Franz, Tunápolis, SC
Proprietário: |  |  | Prefeitura Municipal de Tunápolis
Item | Descrição | Valor Total | Mes 1 |  | Mes 2 |  | Mes 2
|  |  | Simples% | Acumulado% | Simples% | Acumulado% | Simples% | Acumulado%
1. | Serviços Preliminares | 1017 | 100% | 100% |  | 100% |  | 100%
2. | Movimento de Terra | 126.9372 | 100% | 100% |  | 100% |  | 100%
3. | Infraestrutura | 980 | 100% | 100% |  | 100% |  | 100%
4. | Cobertura | 11047.5 |  | 0% | 50% | 50% | 50% | 100%
5. | Grade Metálica de Proteção | 7618.258 |  | 0% | 50% | 50% | 50% | 100%
6. | Calhas e Descidas Pluviais | 3038 |  | 0% | 50% | 50% | 50% | 100%
7. | Divisórias | 2576 |  | 0% |  | 0% | 100% | 100%
| TOTAIS | 26403.6952 | 2123.9372 | 2123.9372 | 10851.879 | 12975.8162 | 13427.879 | 26403.6952